## Sheet1
P8	MODE0	Muxed	Friendly name			P9	MODE0	MUXED	Friendly name
P8_1	GND					P9_1	GND
P8_2	GND					P9_2	GND
P8_3	gpmc_ad6					P9_3	3.3V
P8_4	gpmc_ad7					P9_4	3.3V
P8_5	gpmc_ad2					P9_5	5V
P8_6	gpmc_ad3					P9_6	5V
P8_7	gpmc_advn_ale	GPIO2_2	END_STOP_Y_1			P9_7	5V
P8_8	gpmc_oen_ren	GPIO2_3	FAULT_EXT_2			P9_8	5V
P8_9	gpmc_be0n_cle	GPIO2_5	FALUT_Y			P9_9	PWR_BUT
P8_10	gpmc_wen	GPIO2_4	FAULT_X			P9_10	RESET_OUT
P8_11	gpmc_ad13	GPIO1_13	STEP_EXT_2			P9_11	gpmc_wait0
P8_12	GPMC_AD12	GPIO1_12	STEP_Y			P9_12	gpmc_be1n	GPIO1_28	END_STOP_Z_2
P8_13	gpmc_ad9	GPIO0_23	STEP_Z			P9_13	gpmc_wpn
P8_14	gpmc_ad10	GPIO0_26	DIR_Z			P9_14	gpmc_a2	EHRPWM1A	BACKLIGHT
P8_15	gpmc_ad15	GPIO1_15	DIR_EXT_1			P9_15	gpmc_a0	GPIO1_16	END_STOP_X_2
P8_16	gpmc_ad14	GPIO1_14	DIR_EXT_2			P9_16	gpmc_a3	ehrpwm1B_mux1	HEATE_EXT_1
P8_17	gpmc_ad11	GPIO0_27	STEP_X			P9_17	spi0_cs0
P8_18	gpmc_clk_mux0	GPIO2_1	FAULT_EXT_1			P9_18	spi0_d1
P8_19	gpmc_ad8	GPIO0_22	DIR_Y			P9_19	uart1_rtsn		I2C2_SCL
P8_20	gpmc_csn2					P9_20	uart1_ctsn		I2C2_SDA
P8_21	gpmc_csn1					P9_21	spi0_d0	ehrpwm0B	HEATE_EXT_2
P8_22	gpmc_ad5					P9_22	spi0_sclk	ehrpwm0A	HEATER_HBP
P8_23	gpmc_ad4					P9_23	gpmc_a1	GPIO1_17	STEP_EXT_1
P8_24	gpmc_ad1					P9_24	uart1_txd	GPIO0_15	FAULT_Z
P8_25	gpmc_ad0					P9_25	mcasp0_ahclkx	GPIO3_21	END_STOP_Y_2
P8_26	gpmc_csn0	GPIO1_29	DIR_X			P9_26	uart1_rxd	GPIO0_14	END_STOP_X_1
P8_27	lcd_vsync					P9_27	mcasp0_fsr	GPIO3_19	END_STOP_Z_1
P8_28	lcd_pclk					P9_28	mcasp0_ahclkr		SPI1_CS0
P8_29	lcd_hsync					P9_29	mcasp0_fsx		SPI1_MISO
P8_30	lcd_ac_bias_en					P9_30	mcasp0_axr0		SPI1_MOSI
P8_31	lcd_data14					P9_31	mcasp0_aclkx		SPI1_SCLK
P8_32	lcd_data15					P9_32	VADC
P8_33	lcd_data13					P9_33	AIN4		Therm_Ext1
P8_34	lcd_data11					P9_34	AGND		AGND
P8_35	lcd_data12					P9_35	AIN6		Therm_HBP
P8_36	lcd_data10					P9_36	AIN5		Therm_Ext2
P8_37	lcd_data8					P9_37	AIN2
P8_38	lcd_data9					P9_38	AIN3
P8_39	lcd_data6					P9_39	AIN0
P8_40	lcd_data7					P9_40	AIN1
P8_41	lcd_data4					P9_41
P8_42	lcd_data5					P9_42	SPI1_CS1
P8_43	lcd_data2					P9_43	GND
P8_44	lcd_data3					P9_44	GND
P8_45	lcd_data0					P9_45	GND
P8_46	lcd_data1					P9_46	GND

		10 A10 SYS_RESETn RESET_OUT 11 T17 UART4_RXD gpmc_wait0 mii2_crs gpmc_csn4 rmii2_crs_dv
		12 U18 GPIO1_28 gpmc_be1n mii2_col gpmc_csn6 mmc2_dat3
		13 U17 UART4_TXD gpmc_wpn mii2_rxerr gpmc_csn5 rmii2_rxerr
		14 U14 EHRPWM1A gpmc_a2 mii2_txd3 rgmii2_td3 mmc2_dat1
		15 R13 GPIO1_16 gpmc_a0 gmii2_txen rmii2_tctl mii2_txen
		16 T14 EHRPWM1B gpmc_a3 mii2_txd2 rgmii2_td2 mmc2_dat2
		17 A16 I2C1_SCL spi0_cs0 mmc2_sdwp I2C1_SCL ehrpwm0_synci
		18 B16 I2C1_SDA spi0_d1 mmc1_sdwp I2C1_SDA ehrpwm0_tripzone
		19 D17 I2C2_SCL uart1_rtsn timer5 dcan0_rx I2C2_SCL
		20 D18 I2C2_SDA uart1_ctsn timer6 dcan0_tx I2C2_SDA
		21 B17 UART2_TXD spi0_d0 uart2_txd I2C2_SCL ehrpwm0B
		22 A17 UART2_RXD spi0_sclk uart2_rxd I2C2_SDA ehrpwm0A
		23 V14 GPIO1_17 gpmc_a1 gmii2_rxdv rgmii2_rxdv mmc2_dat0
		24 D15 UART1_TXD uart1_txd mmc2_sdwp dcan1_rx I2C1_SCL
		25 A14 GPIO3_21 mcasp0_ahclkx eQEP0_strobe mcasp0_axr3 mcasp1_axr1
		26 D16 UART1_RXD uart1_rxd mmc1_sdwp dcan1_tx I2C1_SDA
		27 C13 GPIO3_19 mcasp0_fsr eQEP0B_in mcasp0_axr3 mcasp1_fsx
		28 C12 SPI1_CS0 mcasp0_ahclkr ehrpwm0_synci mcasp0_axr2 spi1_cs0
		29 B13 SPI1_D0 mcasp0_fsx ehrpwm0B 30 D12 SPI1_D1 mcasp0_axr0 ehrpwm0_tripzone spi1_d1
		31 A13 SPI1_SCLK mcasp0_aclkx ehrpwm0A spi1_sclk

	DIR_X
	STEP_X
	HEATER_EXT_1
	END_STOP_Y_1
	FAULT_Y
	STEP_EXT_2
	Heater_ext2
	STEP_Y
	DIR_Y